## By material
Material | Total volume (m³) | Density (g/cm³) | Total mass (kg) | Cost per kg (EUR/kg) | Total cost (EUR) | Total cost (M EUR)
core_smear | 39.799 | 10.4808 | 417122.8716 | 10000 | 4171228715.9813 | 4171.2287
na_primary | 564.9108 | 0.83 | 468875.9747 | 3 | 1406627.924 | 1.4066
na_secondary | 16.01 | 0.85 | 13608.522 | 3 | 40825.566 | 0.040826
ss304 | 32.1767 | 7.7215 | 248452.959 | 5 | 1242264.7952 | 1.2423
ss316 | 71.2996 | 7.8338 | 558543.5452 | 8 | 4468348.3619 | 4.4683
TOTAL | 724.1961 |  | 1706603.8726 |  | 4178386782.6285 | 4178.3868

## By component
Component | Type | Zone | Material | Volume (m³) | Mass (kg) | Cost (EUR) | Cost (M EUR)
rv | reactor_vessel | structure | ss316 | 17.7625 | 139147.3382 | 1113178.7053 | 1.1132
top_plate | reactor_top_plate | structure | ss304 | 32.1767 | 248452.959 | 1242264.7952 | 1.2423
ihx_1 | ihx | structure | ss316 | 1.5221 | 11924.0221 | 95392.177 | 0.095392
ihx_1 | ihx | tube_side | na_secondary | 5.3367 | 4536.174 | 13608.522 | 0.013609
ihx_1 | ihx | shell_side | na_primary | 9.6787 | 8033.3369 | 24100.0108 | 0.0241
ihx_2 | ihx | structure | ss316 | 1.5221 | 11924.0221 | 95392.177 | 0.095392
ihx_2 | ihx | tube_side | na_secondary | 5.3367 | 4536.174 | 13608.522 | 0.013609
ihx_2 | ihx | shell_side | na_primary | 9.6787 | 8033.3369 | 24100.0108 | 0.0241
ihx_3 | ihx | structure | ss316 | 1.5221 | 11924.0221 | 95392.177 | 0.095392
ihx_3 | ihx | tube_side | na_secondary | 5.3367 | 4536.174 | 13608.522 | 0.013609
ihx_3 | ihx | shell_side | na_primary | 9.6787 | 8033.3369 | 24100.0108 | 0.0241
pump_1 | primary_pump | structure | ss316 | 2.2231 | 17415.4095 | 139323.276 | 0.13932
pump_2 | primary_pump | structure | ss316 | 2.2231 | 17415.4095 | 139323.276 | 0.13932
pump_3 | primary_pump | structure | ss316 | 2.2231 | 17415.4095 | 139323.276 | 0.13932
diagrid | diagrid | shell | ss316 | 1.4907 | 11677.779 | 93422.2318 | 0.093422
diagrid | diagrid | cavity | na_primary | 16.4528 | 13655.853 | 40967.5589 | 0.040968
core | reactor_core | core | core_smear | 39.799 | 417122.8716 | 4171228715.9813 | 4171.2287
strongback | strongback | structure | ss316 | 25.8053 | 202152.1423 | 1617217.1386 | 1.6172
redan | redan | structure | ss316 | 4.3106 | 33767.9091 | 270143.2727 | 0.27014
above_core_structure | above_core_structure | structure | ss316 | 10.6947 | 83780.0818 | 670240.6545 | 0.67024
pool | reactor_vessel | pool | na_primary | 519.4218 | 431120.111 | 1293360.3329 | 1.2934